## Рес.см.расчет
< 9 * 3 * 04-01-01 > |  | ПК РИК (вер.1.3.111226) тел./факс (495) 347-33-01 |  |  |  | Рес.см.расчет
| Стройка: | Ремонт улично-дорожной сети Сергиевского сельского поселения Кореновского района
| Объект: | Ремонт ул.Береговой от ул.Роя до ул.Ленина в ст-це Сергиевской
ЛОКАЛЬНЫЙ РЕСУРСНЫЙ СМЕТНЫЙ РАСЧЕТ
к Локальной смете № 04-01-01
на "Дорожная одежда"
|  |  | Сметная стоимость: | 221,389 |  | тыс. руб.
|  |  | Hормативная трудоемкость: | 0.098 |  | тыс.чел.ч
|  |  | Сметная заработная плата: | 14.059 |  | тыс. руб.
Составлена в текущих ценах на 08.2011 г.
№ пп | Код ресурса | Наименование | Единица измерения | Количество единиц по проектным данным | Сметная стоимость в текущих ценах (руб.)
Кол-во механиза-торов
[5 empty] | на ед. изм. | общая
1 | 2 | 3 | 4 | 5 | 6 | 7
Затраты труда рабочих-строителей
1. | З1-1023 | Рабочий строитель среднего разряда 2,3 | чел.-ч | 5.4668 | 106.64 | 582.98 | s | A |  |  |  |  | 0
2. | З1-1028 | Рабочий строитель среднего разряда 2,8 | чел.-ч | 53.5319 | 121.66 | 6512.69 | s | A |  |  |  |  | 0
|  | Итого по разделу |  | 58.9986 |  | 7095.67 | sum | [5 empty] | 0
Затраты труда машинистов
3. | З1000-0001 | Затраты труда машинистов | чел.-ч | 39.2906 | 177.22 | 6963.07 | s | ? |  |  |  | 0 | 0
Машины и механизмы
4. | Х03-0101 | Автопогрузчики 5 т | маш.-ч | 9.2585 | 645.2 | 5973.57 | s | IsMash |  |  |  |  | 0
|  |  | (1) |  | 142.69 | 1321.09 |  |  | mWithZPM |  |  |  | 0
5. | Х12-0202 | Автогрейдеры среднего типа 99 кВт (135 л.с.) | маш.-ч | 4.0559 | 1026.72 | 4164.31 | s | IsMash |  |  |  |  | 0
|  |  | (1) |  | 187.74 | 761.46 |  |  | mWithZPM |  |  |  | 0
6. | Х12-0906 | Катки дорожные самоходные гладкие 8 т | маш.-ч | 10.458 | 630.09 | 6589.48 | s | IsMash |  |  |  |  | 0
|  |  | (1) |  | 165.21 | 1727.77 |  |  | mWithZPM |  |  |  | 0
7. | Х12-0907 | Катки дорожные самоходные гладкие 13 т | маш.-ч | 9.6516 | 745.81 | 7198.26 | s | IsMash |  |  |  |  | 0
|  |  | (1) |  | 210.27 | 2029.44 |  |  | mWithZPM |  |  |  | 0
8. | Х12-0911 | Катки на пневмоколесном ходу 30 т | маш.-ч | 3.4196 | 939.03 | 3211.14 | s | IsMash |  |  |  |  | 0
|  |  | (1) |  | 210.27 | 719.05 |  |  | mWithZPM |  |  |  | 0
9. | Х12-1601 | Машины поливомоечные 6000 л | маш.-ч | 2.4469 | 706.97 | 1729.9 | s | IsMash |  |  |  |  | 0
|  |  | (1) |  | 165.21 | 404.26 |  |  | mWithZPM |  |  |  | 0
|  | Итого по разделу |  |  |  | 28866.66 | sum | [5 empty] | 0
Материальные ресурсы
10. | С408-0205 | Смесь песчано-гравийная природная обогащенная с содержанием гравия 65-75 % | м3 | 30.744 | 856.52 | 26332.85 | s | IsMater |  |  |  |  | 0
11. | С411-0001 | Вода | м3 | 10.584 | 14.9 | 157.7 | s | IsMater |  |  |  |  | 0
12. | С11223. | ПГС с добавление 30% щебня фр. 20-40мм | м3 | 159.642 | 831.78 | 132787.02 | s | IsMater |  |  |  |  | 0
|  | Итого по разделу |  |  |  | 159277.57 | sum | [5 empty] | 0
| ИТОГО ПО СМЕТЕ |  |  |  |  | 195239.9
| Оплата основных рабочих |  |  |  |  | 0
| Оплата механизаторов |  |  |  |  | 0
| Сметная заработная плата |  |  |  |  | 0
| Трудозатраты осн. рабочих |  |  |  |  | 0 |  |  |  |  | 0
| Трудозатраты механизаторов |  |  |  |  | 0 |  |  |  |  | 0
| Нормативная трудоемкость |  |  |  |  | 0 |  |  |  |  | 0
| НАКЛАДНЫЕ РАСХОДЫ |  |  |  |  | 17011.06
| ПЛАНОВЫЕ НАКОПЛЕНИЯ |  |  |  |  | 9138.17
| ИТОГО С НАКЛАДНЫМИ И ПЛАНОВЫМИ |  |  |  |  | 221389.13
в т.ч. Вспомогательные материалыот стоим-ти материалов
в т.ч. Вспомогательные материалыот ОЗП
| НАЛОГ НА ДОБАВЛЕННУЮ СТОИМОСТЬ |  |  |  | 0 |  |  |  |  | 0
| ВСЕГО С УЧЕТОМ НАЛОГА |  |  |  |  | 221389.13
Составил:
(должность, подпись, Ф.И.О)
Проверил:
(должность, подпись, Ф.И.О)